## Техн хар кондиционеров SHARP
ТИП |  |  | Сплит системы с технологией Plasmacluster
Модель (внутренний блок) |  |  | AY-AP12FHR-WH | AY-AP09FHR-WH | AY-AP07FHR-WH | AY-AP12FHR | AY-AP09FHR | AY-AP07FHR | AY-AP24СЕ
Модель (внешний блок) |  |  | AE-A12FHR-WH | AE-A09FHR-WH | AE-A07FHR-WH | AE-A12FHR | AE-A09FHR | AE-A07FHR | AE-A24СЕ
Мощность | охлаждение | номинал,кВт | 3.5 | 2.64 | 2.05 | 3.5 | 2.64 | 2.05 | 6.7
min-max
|  | COP | 3.21 | 3.21 | 3.21 | 3.21 | 3.21 | 3.21
| обогрев | номинал,кВт | 4 | 3.1 | 2.4 | 4 | 3.1 | 2.4 | 8.3
min-max
|  | COP | 3.64 | 3.61 | 3.61 | 3.64 | 3.61 | 3.61
Параметры электропитания, В-фаза, Гц |  |  | 220-240 1ф-50 |  |  | 220-240 1ф-50
Напряжение питания,В |  |  | 198-264 |  |  | 198-264
Потребляемый ток | охлаждение,А |  | 5 | 3.8 | 3 | 5 | 3.8 | 3 | 13,2-13,7
| обогрев,А |  | 5 | 3.8 | 3 | 5 | 3.8 | 3 | 13,6-14-3
Потреляемая мощность | охлаждение | номинал,кВт | 1090 | 820 | 635 | 1090 | 820 | 635
|  | min-max | [6 empty] | 2 6800-2 840
| обогрев | номинал,кВт | 1100 | 855 | 660 | 1100 | 855 | 660
|  | min-max | [6 empty] | 2 760-2 970
Уровень шума в режиме охлаждения | внутренний блок, дБ |  | 40/29 | 38/28 | 37/28 | 40/29 | 38/28 | 37/28 | 44/37
| внешний блок, дБ |  | 48 | 45 | 44 | 48 | 45 | 44 | 54
Обрабатываемый обьем воздуха, м3/мин |  |  | 10.2 | 7.5 | 7.5 | 10.2 | 7.5 | 7.5 | 18.1
Размеры | внутренний блок, Ш,мм |  | 790 | 810 | 810 | 790 | 810 | 810 | 1040
| внутренний блок, В,мм |  | 278 | 270 | 270 | 278 | 270 | 270 | 325
| внутренний блок, Г,мм |  | 198 | 184 | 184 | 198 | 184 | 184 | 220
| внешний блок, Ш,мм |  | 730 |  |  | 730 |  |  | 890
| внешний блок, В,мм |  | 540 |  |  | 540 |  |  | 645
| внешний блок, Г,мм |  | 250 |  |  | 250 |  |  | 327
Вес нетто | внутренний блок, кг |  | 10 | 9 | 9 | 10 | 9 | 9 | 16
| внешний блок, кг |  | 37 | 29 | 25 | 37 | 29 | 25 | 64
Диаметр труб хладогента | жидкостный |  | 1/4. |  |  | 1/4.
| газовый |  | 1/2. | 3/8. | 3/8. | 1/2. | 3/8. | 3/8. | 1/2.
Тип хладогента |  |  | R410A |  |  | R410A |  |  | R22
ТИП |  |  | Инверторные энергосберегающие сплит системы с технологией Plasmacluster и прогрессивной системой управления воздушным потоком
Модель (внутренний блок) |  |  | AY-XP12GHR | AY-XP09GHR
Модель (внешний блок) |  |  | AE-X12GHR | AE-X09GHR
Мощность | охлаждение | номинал,кВт | 3.5 | 2.5
|  | min-max | 0,9-4,0 | 0,9-3,0
|  | COP | 3.65 | 4
| обогрев | номинал,кВт | 3.2 | 4.2
|  | min-max | 0,9-6,0 | 0,9-5,0
|  | COP | 3.89 | 4.63
Параметры электропитания, В-фаза, Гц |  |  | 220-240 1ф-50
Напряжение питания,В |  |  | 198-264
Потребляемый ток | охлаждение,А |  | 4.3 | 2.8
| обогрев,А |  | 4.5 | 3.4
Потреляемая мощность | охлаждение | номинал,кВт | 900 | 540
|  | min-max | 150-1 300 | 150-750
| обогрев | номинал,кВт | 970 | 700
|  | min-max | 130-1 700 | 130-1 300
Уровень шума в режиме охлаждения | внутренний блок, дБ |  | 43/27 | 42/26
| внешний блок, дБ |  | 49 | 46
Обрабатываемый обьем воздуха, м3/мин |  |  | 10.7 | 10.3
Размеры | внутренний блок, ШхВхГ,мм |  | 790х278х198 | 790х278х198
| внешний блок, ШхВхГ,мм |  | 780х540х265 | 780х540х265
Вес нетто | внутренний блок, кг |  | 10 | 10
| внешний блок, кг |  | 37 | 37
Диаметр труб хладогента | жидкостный |  | 1/4. | 1/4.
| газовый |  | 1/2. | 3/8.
Тип хладогента |  |  | R410A

## Прайс Кондиционеры SHARP07
КОНДИЦИОНЕРЫ SHARP (Япония)
Модель |  | Особенности | Мощность (Квт) |  | Тип Фреона | Розница
|  |  | Охл. | Обогр. |  | $
СПЛИТ – СИСТЕМЫ
Изображение | Настенный тип
| AY-AP7FHR-WH/AE-A7FHR-WH | Ионный генератор (Plasmacluster), противоплесневый фильтр, коэффициент энергосбережения EER=3.21 | 2.05 | 2.4 | R410A | 592
| AY-AP9FHR-WH/AE-A9FHR-WH | Ионный генератор (Plasmacluster), противоплесневый фильтр, коэффициент энергосбережения EER=3.21 | 2.64 | 3.1 | R410A | 655
| AY-AP12FHR-WH/AE-A12FHR-WH | Ионный генератор (Plasmacluster), противоплесневый фильтр, коэффициент энергосбережения EER=3.21 | 3.5 | 4 | R410A | 784
| AY-XP09GHR/AE-X09GHR | EER ECO-Inverter, ионный генератор (Plasmacluster), функция самоочистки, коэффициент производительности COP - AAA, прогрессивная система управления воздушным потоком Coanda, противоплесневый и деодорирующий фильтр. | 2.5(0.9-4.0) | 3.5(0.9-3.0) | R410A | 879
| AY-XP12GHR/AE-X12GHR | EER ECO-Inverter, ионный генератор (Plasmacluster), функция самоочистки, коэффициент производительности COP - AAA, прогрессивная система управления воздушным потоком Coanda, противоплесневый и деодорирующий фильтр. | 3.2(0.9-6.0) | 4.2(0.9-5.0) | R410A | 1028
| AY-AP24CE/AE-A24CE | Ионный генератор (Plasmacluster), противоплесневый фильтр | 6.7 | 8.3 | R22 | 1426